## Sheet1
32 TQFP
Pin No | Pin Name | Alternate | Arduino |  | Function/Peripheral | In/Out |  | 기능
1 | PD3 | PCINT19/OC2B/INT1 | D3 |  | MUTE | I | Slide Switch | 실시간으로 고도와 수직 상승 속도를 계산한다.
2 | PD4 | PCINT20/XCK/T0 | D4 |  | DISPLAY SEL | I | Tack Switch | GPS 정보를 수신한다.
3 | GND |  |  |  | GND |  |  | GPS 정보, 고도, 수직 상승 속도,배터리 양을 BT를 통해서 전달한다.
4 | VCC |  |  |  | VDD |  |  | 고도 혹은 수직 상승 속도를 세그먼트 LCD에 표시한다.
5 | GND |  |  |  | GND |  |  | 기타 기기의 상태를 세그먼트 LCD에 표시한다.
6 | VCC |  |  |  | VDD |  | Slide Switch | BT 혹은 디버깅 포트를 통해서 기기의 구성을 변경할 수 있다.
7 | PB6 | PCINT6/XTAL1/TOSC1 |  |  | XTAL |  |  | 수직 상승 속도에 따라 서로 다른 상승/하감음을 낼 수 있다.
8 | PB7 | PCINT7/XTAL2/TOSC2 |  |  | XTAL |  |  | 상승/하감음을 끌 수 있다.
9 | PD5 | PCINT21/OC0B/T1 | D5 |  | LED1 | O |  | 세그먼트 LCD에 표시될 내용(고도 혹은 수직 상승 속도)을 선택할 수 있다.
10 | PD6 | PCINT22/OC0A/AIN0 | D6 |  | LED2 | O |  | 외부 배터리를 사용하여 기기에 전원을 공급한다.
11 | PD7 | PCINT23/AIN1 | D7 |  |  |  |  | 두 개의 LED로 현재 상태를 표시한다.
12 | PB0 | PCINT0/CLKO/ICP1 | D8
13 | PB1 | PCINT1/OC1A | D9 |  | BEEPER | O
14 | PB2 | PCINT2/SS/OC1B | D10 | SS | BEEPER | O
15 | PB3 | PCINT3/OC2A/MOSI | D11 | MOSI | ISP/SDCARD/LCD | O |  | LED 상태 표시
16 | PB4 | PCINT4/MISO | D12 | MISO | ISP/SDCARD | I |  | DUAL LED를 사용해 빨강, 녹색, 노랑 세가지 색을 표현할 수있다.
17 | PB5 | PCINT5/SCK | D13 | SCK | ISP/SDCARD/LCD | O |  | 각 색에 항상 ON, 짧게 깜빡임, 길게 깜빡임으로 9가지 상태를 표현할 수 있다.
18 | AVCC |  |  |  | AVCC
19 | ADC6
20 | AREF |  |  |  | AREF
21 | GND |  |  |  | GND
22 | ADC7
23 | PC0 | PCINT8/ADC0 | A0 |  | SDCARD CS | O
24 | PC1 | PCINT9/ADC1 | A1 |  | LCD CS | O
25 | PC2 | PCINT10/ADC2 | A2 |  | VOLTAGE | I
26 | PC3 | PCINT11/ADC3 | A3
27 | PC4 | PCINT12/ADC4/SDA | A4 | SDA | IMU | I/O
28 | PC5 | PCINT13/ADC5/SCL | A5 | SCL | IMU | O
29 | PC6 | PCINT14/RESET |  | RESET | ISP | I
30 | PD0 | PCINT16/RXD | D0 | RXD | GPS/BT/DBG | I | Slide Switch로 GPS 수신 여부를 결정한다.
31 | PD1 | PCINT17/TXD | D1 | TXD | BT/DBG | O
32 | PD2 | PCINT18/INT0 | D2